## Hoja2
Nº FALLO | INGLES | CASTELLANO
1 | Programstart PLC | Inicio del programa del PLC
2 | No Errors | Sin errores
3 | Manual Stop | Parada manual
4 | Remote Stop | Parada a distancia
5 | Remote Start | Arranque a distancia
6 | System OK | Sistema OK
7 | Storm shutdown | Parada por tormenta
8 | Overvoltage | Sobretensión
9 | Undervoltage | Subtensión
13 | Asymmetric generator current | Corriente asimétrica en el generador
14 | Generator overspeed | Exceso de velocidad en el generador
15 | Rotor overspeed | Exceso de velocidad del rotor
16 | Speed detector at the rotor side | Monitor de la velocidad del rotor
17 | Centrifugal switch | Contactor tacométrico
19 | Maximum motor power | Potencia máxima del motor
20 | Cable twisting right | Enroscamiento del cable a la derecha
21 | Cable twisting left | Cable enroscado a la izquierda
22 | Yaw drive stop position | Posición final del motor de guiñada
23 | Excessive output peak value | Valor máximo de salida excesiva
24 | Primary braking time too high | Tiempo de frenado principal demasiado prolongado
25 | No red. of speed when braking with primary brake | No se produce reducción de la velocidad con el frenado principal (cabeceo)
27 | Secondary braking time too high | Tiempo de frenado secundario demasiado prolongado
28 | No speed reduction with secondary braking | No se produce reducción de la velocidad con el frenado secundario
31 | Timeout yaw counter | Contador de la guiñada de tiempo transcurrido sin respuesta
34 | Brake not released secondary brake | El freno no se libera Freno secundario
35 | Emergency stop tower base / container | Parada de emergencia
36 | Speed with braked turbine | Velocidad con la turbina con el freno aplicado
37 |  | Prueba de frenado principal
38 | Secondary brake test | Prueba del freno secundario
41 | Vibrations detector defect | Defecto del sensor de vibración
42 | Wrong yaw direction of rotation | El motor de guiñada va en la dirección equivocada
43 | Hydraulic filter polluted (switch off) | Filtro hidráulico sucio (desconexión)
44 | Hydraulic filter polluted (warning) | Filtro hidráulico sucio (aviso)
45 | Hydraulic pump time too high | Tiempo para la bomba hidráulica, demasiado prolongado
46 | Hydraulic pump time too low | Tiempo (intervalo) para la bomba hidráulica demasiado breve
47 | Service switch hydraulic top cabinet | Interruptor hidráulico de servicio del armario superior
48 | Hydraulic oil level too low | Bajo nivel de aceite hidráulico
51 | Gearbox oil level too low | El nivel de aceite de la caja de cambios es demasiado bajo
52 | Gearbox oil pessure too low | La presión del aceite de la caja de cambios es demasiado baja
53 | Wind vane defect | Defecto en la veleta
54 | Anemometer defect | Defecto del anemómetro
55 | Rotor impulse sensor defect | Defecto en el sensor de impulsos del rotor
56 | Generator impulse sensor defect | Defecto en el sensor de impulsos del generador
57 | Ratio generator-/rotor speed | Coeficiente velocidad del generador/del rotor
58 | Demand to stop by an external device | Petición de detección en cualquier dispositivo exterior
59 | Vibration switch | Disyuntor de vibración
60 | Yaw limit switch activated | El disyuntor de seguridad de guiñada se ha activado
62 | PLC fault collection | Fallo de recogida en el PLC
63 | Safety chain | cadena de seguridad
64 | Motor protection | protección del motor
65 | Main switch released | Se ha activado el interruptor principal
71 | Dirty gearing oil filter (switching off) | El aceite de la caja de cambios está sucio (parada)
72 | Gear oil temperature switching contact | Contacto de conmutación por exceso de temperatura de la caja de cambios
75 | Generator bearing A overtemperature | Exceso de temperatura del cojinete A del generador
76 | Generator bearing B overtemperature | Exceso de temperatura del cojinete B del generador
77 | Gearbox oil overtemperature | Exceso de temperatura en aceite de la caja de cambios
78 | Outside temperature too low | La temperatura exterior es demasiado baja
81 | Shaft bearing overtemperature | Exceso de temperatura en el cojinete del eje
82 | Yaw motor overtemperature | Exceso de temperatura del motor de guiñada
83 | Gearbox bearing B overtemperature | Exceso de temperatura en el cojinete B de la caja de cambios (sólo en instalaciones marinas)
84 | Gearbox oil temperature too low | La temperatura es demasiado baja en la caja de cambios
86 | Braking pad of secondary brake worn out | Las zapatas de freno están gastadas, freno secundario
87 | Restart time delay | Retraso en el tiempo de reinicio
88 | Multiple overtemperature switch off | Exceso de temperatura múltiple, Parada
89 | Gearbox oil filter dirty (warning) | El aceite de la caja de cambios está (advertencia)
91 | Gearbox running hot in low generator stage | Templado de la caja de cambios a bajo nivel
94 | Control call | Llamada de control
95 | PC restart | Reinicio por PC
97 | Generator cooling air overtemperature | Exceso de temperatura en el aire de refrigeración del generador
98 | Gearbox bearing overtemperature | Exceso de temperatura en el cojinete de la caja de cambios
99 | Generator overtemperature 1 | Exceso de temperatura en el generador 1
100 | Generator overtemperature 2 | Exceso de temperatura en el generador 2
101 | Motor protection fuses | Fusible de protección del motor
102 | Motor protection top cabinet | Armario superior de protección del motor
103 | Generator overtemperature relay contact | Exceso de temperatura en el generador 3
104 | Interference FC generator ventilator | Oscilación de la torre a frecuencia propia
105 | Rotor CCU fault voltage | Tensión de avería en la CCU del rotor
106 | Rotor CCU fault current | Corriente de avería de la CCU del rotor
107 | Rotor CCU fault temperature | Temperatura de fallo de la CCU del rotor
108 | Rotor locking | Bloqueo del rotor
109 | Generator carbon dust filter dirty | Está sucio el filtro de polvo de carbono del generador
110 | Speed in the tower resonance range | La velocidad se encuentra en el intervalo de resonancia de la torre
112 | Feedback signal from CCU | Señal de respuesta de la CCU
113 | Line CCU fault voltage | Tensión de fallo de línea de la CCU
114 | Line CCU fault current | Corriente de fallo de la CCU de línea
115 | Line CCU fault temperature | Temperatura de fallo de línea de la CCU
116 | Line fault voltage | Tensión de fallo de la línea
117 | Line fault frequency | Frecuencia de fallo de la línea
118 | Emergency stop nacelle / hub | PARADA DE EMERGENCIA REALIZADA POR LA UNIDAD SUPERIOR
119 | Timeout pitch controller | Se agotó el tiempo en el controlador de cabeceo
120 | Communication fault pitch controller | Fallo de comunicaciones en el controlador de cabeceo
121 | Axle 1 fault pitch controller | Alteración del eje en el controlador de cabeceo 1
122 | Collective fault pitch controller | Fallo colectivo del controlador de cabeceo
123 | Gearbox cooler switching contact | Contacto del interruptor del refrigerador de aceite de la caja de cambios
124 | Pitch Overrun 0° | Cadencia de cabeceo 0°
125 | Pitch Overrun 90° | Cadencia de cabeceo 90°
127 | Generator power switch | Interruptor de potencia del generador
129 | Generator speed not plausible | La velocidad del generador no es plausible
130 | Braking time rotor blade 1 too high | El tiempo de frenado de la pala 1 es demasiado prolongado
131 | Braking time rotor blade 2 too high | El tiempo de frenado de la pala 2 es demasiado prolongado
132 | Braking time rotor blade 3 too high | El tiempo de frenado de la pala 3 es demasiado prolongado
133 | Battery charging rotor blade drive | La batería está cargando el motor de la pala del rotor
134 | Battery charging voltage not OK | La tensión de carga de la batería no es correcta.
135 | Battery test | Prueba de la batería
136 | Limit switch 0°-rotorblade angle unclear | Defecto en el disyuntor de seguridad con la pala del rotor a 0°
137 | Limit switch 90°-rotorblade defective | Defecto en el disyuntor de seguridad con la pala del rotor a 90°
138 | Temperature warning pitch motor | Advertencia de temperatura en el motor de cabeceo
139 | Overtemperature pitch motor | Exceso de temperatura en el motor de cabeceo
140 | Motor protection pitch motor | protección del motor de cabeceo
141 | Rotor CCU collective faults | Fallo colectivo de la CCU del rotor
142 | Line CCU collective faults | Fallo colectivo de línea de la CCU
143 | Pulse sensor rotor monitor defect | Defecto en el monitor del sensor de impulsos del rotor
144 | Blade angle asymmetry | Asimetría del ángulo de las palas
145 | Blade pitch control deviation | Desviación del regulador de paso de las palas
146 | Turbine stopped due to calm | La turbina está parada debido a la calma
147 | Load shutdown | Parada por carga
148 | Generator fan service switch | Interruptor de servicio del ventilador del generador
149 | Axle 2 fault pitch controller | Alteración del eje en el controlador de cabeceo 2
150 | Axle 3 fault pitch controller | Alteración del eje en el controlador de cabeceo 3
151 | Reply circuit breaker generator brush | Respuesta del disyuntor de circuito a las escobillas del generador
152 | Obstruction light fault / failure | Fallo o error de la luz indicadora de obstáculo para la aviación
153 | Generator brushes worn | Desgaste de la escobilla del generador
154 | Generator cooling water pressure/level not OK | El nivel o la presión del agua de refrigeración del generador no son correctos
155 | Maintenance | Mantenimiento
156 | Repair | Reparación
157 | Brake does not close | El freno no se cierra
161 | Overvoltage protection triggered | Se ha disparado la protección frente a sobretensiones
162 | Fault battery charge switching | Fallo en la conmutación de carga de la batería
163 | Torque deviation | Desviación del par
164 | Maintenance switch pitch | Conmutador de servicio del cabeceo
165 | Service switch pitch | Interruptor de servicio del cabeceo
166 |  | Funcionamiento normal
167 | Voltage limiting activated | Limitación de la tensión activada
168 | yaw emergency stop | De reserva
169 | Waiting for gearbox oil pressure | Espera de la presión de la caja de cambios
170 | Increasing speed with falling blade angle | Incremento de la velocidad con reducción del ángulo de la pala
171 | Service key brake release | Liberación del freno de servicio clave
172 | Ice sensor fault | Alarma del sensor de hielo
173 | Low-noise operation | Funcionamiento con bajo ruido
174 | Overtemperature transformer warning | Advertencia de exceso de temperatura del transformador
175 | Overtemperature transformer disturbance | Perturbación por exceso de temperatura en el transformador
176 | Drive train vibration | Vibración del tren de impulsión
177 | Tower vibration | Vibración de la torre
178 |  | Fallo en la conmutación de carga de la batería
179 | Batery test is needed | Es necesario que la prueba de la batería tenga éxito
180 | Wind deviation | Desviación del viento
181 | Idling position | Posición de punto muerto
182 | Start-up | Arranque
183 | Load operation | Funcionamiento en carga
184 | Shut down | Parada
185 | Manual operation pitch | Cabeceo en el funcionamiento manual
186 | Manual operation speed | Velocidad de funcionamiento manual
187 | Manual operation torque | Par de funcionamiento manual
188 | Manual operation line separation | Operación manual, separación de línea
189 | Manual operation yaw | Guiñada en funcionamiento manual
190 | Container / nacelle temp.fault | Error de temperatura en el contenedor o en la barquilla
191 | Manual operation generator fan | Ventilador del generador en funcionamiento manual
192 | Wrong parameter check sum | La suma de comprobación del parámetro es incorrecta
193 | Marine obstruction light | Luz indicadora de obstáculo a la navegación
194 | By-pass filter soiling | Ensuciamiento del filtro de derivación
195 | Gearbox pressure loss by-pass filter | Pérdida de presión en la caja de cambios debida al filtro de derivación
196 | Preheating converter cooler failed | Fallo del precalefactor, sistema de refrigeración de la CCU
197 | Overtemperature converter cooler | Exceso de temperatura, sistema de refrigeración de la CCU
198 | Pressure fault converter cooler | Fallo de presión, sistema de refrigeración de la CCU
199 | Fault test converter cooler | Fallo en la prueba, sistema de refrigeración de la CCU
200 | Preheating converter cooler active | Fallo del precalefactor, sistema de refrigeración de la CCU activo
201 | PLC fault 24V-power supply | Fallo en el PLC, alimentación de 24 V
202 | PLC module failure | Fallo del módulo de PLC
203 | Fault temperature measurement | Fallo en la medición de la temperatura
204 | Fast Bus servicemode | Modo servicio de FastBus
205 | Overtemperature cabinet | Exceso de temperatura en el armario
206 | Gear pressure too high | La presión de la caja de cambios es demasiado elevada
207 | Ground fault LVMD | Fallo de tierra en LVMD
208 | No activity CAN-Bus CCU | No hay actividad en el bus CAN de la CCU
209 | No activity CAN-Bus MFR13 | No hay actividad en el bus CAN, MFR13
210 | Timeout decentral box | No hay E/S decimal del bus CAN (PPM)
211 | Brush wear warning | Aviso de desgaste de las escobillas del generador
212 | Battery voltage not OK axle 1 | Tensión baja de la batería en el eje 1
213 | Battery voltage not OK axle 2 | Tensión baja de la batería en el eje 2
214 | Battery voltage not OK axle 3 | Tensión baja de la batería en el eje 3
215 | Direction dependent shut-down | Parada según la dirección
216 | Obstruction light switch over to auxiliary lamps | La luz indicadora de obstáculo para la aviación pasa a usar las lámparas auxiliares
217 | End of parameter state service | Servicio en el estado fin de parámetro
218 | Too Frequent cut-ins | Conexiones automáticas frecuentes
219 | Ice sensor fault | Fallo del sensor de hielo
220 | External stop caused by curtailment | Parada externa debida a la dirección
221 | External power limitation | Reducción externa de la potencia
222 | Yaw runaway | Deriva acimutal
223 | Blade angle not plausible | El ángulo de la pala no es plausible
224 |  | Disyuntor del circuito de error de retroalimentación
238 |  | Está abierto el interruptor de media tensión de la planta
239 |  | Está abierto el equipo conmutador de media tensión de central generadora
250 | Temp. sensor error (shut down) | Fallo del sensor de temperatura (apagado)
251 | Temp. sensor error (warning) | Fallo del sensor de temperatura (advertencia)
252 | Temp. not plausible (shut down) | La temperatura no es plausible (apagado)
268 | Communication error energy meter | Fallo de comunicación del contador de energía
269 | Reboot PLC | Reinicio del PLC
270 |  | Alarma de incendios
271 | Battery charging after battery test | Carga de la batería tras realizar la prueba de la batería
272 | Shadow related shut down | Parada por el módulo complementario
273 | Too long manual / service operation | Funcionamiento en servicio o en manual demasiado prolongado
274 | Pitch thyristor 1 fault | Fallo del tiristor 1 de cabeceo
275 | Pitch thyristor 2 fault | Fallo del tiristor 2 de cabeceo
276 | Pitch thyristor 3 fault | Fallo del tiristor 3 de cabeceo
277 |  | Limitación de la potencia debido a la temperatura
278 | Shut down due to low voltage | Parada por baja tensión
279 | Low voltage ride through | Carrera de baja tensión
280 | Prepressure error, active brake | Error de presión previa, freno activo
281 | Prepressure warning, active brake | Advertencia de presión previa, freno activo
282 | Test prepressure active brake | Prueba de la presión previa, freno en activo
283 |  | Mal funcionamiento del calefactor externo del aceite
284 |  | Temperatura excesiva del calefactor externo del aceite
285 |  | Se agotó en tiempo en la comunicación de CAN con el concentrador
286 |  | La CCU disparó el circuito de protección de corriente máxima
287 |  | Limitación de potencia aplicada por la CCU
288 |  | Señal de respuesta, Interrumpir el cabeceo impulsado por batería
289 |  | Prueba del sistema de medición
290 |  | Punto muerto en el control de velocidad
298 |  | El orificio del freno hidráulico está ensuciado
299 |  | Error en la sincronización por tiempo
302 |  | Zapata de freno gastada, advertencia
303 |  | Mal funcionamiento del interruptor horario
308 |  | Orden de punto muerto en la WTG
309 |  | Punto muerto desde el control remoto
310 |  | Reseteo del fallo
311 |  | Advertencia de alarma de incendios
312 |  | Error del sensor de la alarma de incendios
314 |  | Limitación de potencia según la frecuencia
315 |  | Detección de intrusos
316 |  | Deshabilitada la detección de intrusos
333 |  | Reinicio del bloque debido a la frecuencia de la red
334 |  | Es necesario realizar el mantenimiento del disyuntor de circuito
335 |  | Exceso de velocidad del generador 2
336 |  | Exceso de velocidad del rotor 2